## LM17T
＜全段差動ベーシック・アンプ簡易シミュレーション・モデル＞ | [8 empty] | 3端子レギュレータ（LM317T）式定電流回路
|  | 入力値 |  |  | 計算値 |  |  | 計算値 | [6 empty] | 6SL7GT | [6 empty] | 6SC7
[11 empty] | Ip | DC-load | AC-Load | 動作点 | 0V | -0.5V | -1V | -1.5V | -2V | -2.5V | -3V | 0V | -0.5V | -1V | -1.5V | -2V | -2.5V | -3V
初段 | 増幅率(μ) | 63 | 倍 | B2+電源電圧 | 264.032 | V |  |  |  | 0 | 0.57 | 1.1001 | 1.3708 |  | 0 | [6 empty] | 0 | 0
| 内部抵抗(rp) | 80 | kΩ | プレート負荷抵抗電圧降下 | 136.8 | V | プレート～アース間電圧 | 127.232 | V | 10 | 0.57 | 1.0585 | 1.3079 |  | 0.134 | 0.004 | [5 empty] | 0.262 | 0.067 | 0.004
| 定電流ダイオード(CRD) | 1.14 | mA | 1管あたりプレート電流 | 0.57 | mA |  |  |  | 20 | 0.57 | 1.0168 | 1.245 |  | 0.254 | 0.015 | [5 empty] | 0.375 | 0.121 | 0.012
| プレート負荷抵抗 | 240 | kΩ | 交流負荷抵抗 | 158.8732 | kΩ | 初段利得 | 41.9009 | 倍 | 30 | 0.57 | 0.97513 | 1.182 |  | 0.402 | 0.045 | [5 empty] | 0.498 | 0.189 | 0.031
参考データ | 6SL7GTの増幅率(μ) | 66 | 倍 | 6SL7GTの内部抵抗(rp) | 70 | kΩ |  |  |  | 40 | 0.57 | 0.93347 | 1.1191 |  | 0.571 | 0.103 | 0.005 |  |  |  |  | 0.623 | 0.271 | 0.063 | 0.004
| 6SC7の増幅率(μ) | 63 | 倍 | 6SC7の内部抵抗(rp) | 80 | kΩ |  |  |  | 50 | 0.57 | 0.8918 | 1.0561 |  | 0.755 | 0.196 | 0.014 |  |  |  |  | 0.76 | 0.365 | 0.108 | 0.012
| 12AX7の増幅率(μ) | 100 | 倍 | 12AX7の内部抵抗(rp) | 80 | kΩ |  |  |  | 60 | 0.57 | 0.85013 | 0.99318 |  | 0.952 | 0.324 | 0.04 |  |  |  |  | 0.905 | 0.476 | 0.169 | 0.027
[10 empty] | 70 | 0.57 | 0.80847 | 0.93024 |  | 1.163 | 0.475 | 0.085 | 0.005 |  |  |  | 1.056 | 0.598 | 0.244 | 0.054 | 0.005
[10 empty] | 80 | 0.57 | 0.7668 | 0.86729 |  | 1.384 | 0.643 | 0.16 | 0.015 |  |  |  | 1.22 | 0.728 | 0.335 | 0.095 | 0.011
出力段 | 内部抵抗(rp) | 1.8 | kΩ | [6 empty] | 90 | 0.57 | 0.72513 | 0.80435 |  | 1.615 | 0.83 | 0.266 | 0.035 |  |  |  | 1.387 | 0.87 | 0.438 | 0.148 | 0.024
| グリッド抵抗 | 470 | kΩ | B1+電源電圧 | 276.722 | V |  |  |  | 100 | 0.57 | 0.68347 | 0.74141 |  |  | 1.033 | 0.402 | 0.072 | 0.006 |  |  | 1.566 | 1.019 | 0.552 | 0.217 | 0.047 | 0.005
| 出力トランス直流抵抗 | 160 | Ω | 定電流特性 | 69.4444 | mA | プレート～アース間電圧 | 271.1664 | V | 110 | 0.57 | 0.6418 | 0.67846 |  |  | 1.248 | 0.556 | 0.135 | 0.014 |  |  |  | 1.177 | 0.677 | 0.301 | 0.084 | 0.011
| バイアス(ロードラインより) | 21 | V | 1管あたりプレート電流 | 34.7222 | mA | プレート電圧 | 250.1664 | V | 120 | 0.57 | 0.60013 | 0.61552 |  |  | 1.472 | 0.733 | 0.224 | 0.033 |  |  |  | 1.343 | 0.812 | 0.399 | 0.13 | 0.022
| 出力管最大プレート損失 | 19 | W | OPT電圧降下 | 5.5556 | V | プレート損失 | 8.6863 | W | 130 | 0.57 | 0.55847 | 0.55258 |  |  | 1.705 | 0.923 | 0.34 | 0.066 | 0.007 |  |  | 1.515 | 0.958 | 0.505 | 0.193 | 0.042 | 0.006
参考データ | 6L6族の内部抵抗(rp) | 1.8 | kΩ | [6 empty] | 140 | 0.57 | 0.5168 | 0.48963 |  |  |  | 1.137 | 0.48 | 0.118 | 0.015 |  |  |  | 1.115 | 0.63 | 0.273 | 0.073 | 0.011
| EL34の内部抵抗(rp) | 1.4 | kΩ | 出力トランス2次直流抵抗 | 0.4 | Ω | D.F（無帰還時) | 1.8519 |  | 150 | 0.57 | 0.47513 | 0.42669 |  |  |  | 1.344 | 0.646 | 0.195 | 0.031 |  |  |  | 1.276 | 0.762 | 0.364 | 0.117 | 0.021
| 6AH4GTの内部抵抗(rp) | 1.8 | kΩ | 出力インピーダンス | 4.32 | Ω | D.F（負帰還時) | 2.8002 |  | 160 | 0.57 | 0.43347 | 0.36375 |  |  |  | 1.565 | 0.824 | 0.298 | 0.059 | 0.007 |  |  | 1.444 | 0.901 | 0.467 | 0.174 | 0.038
[10 empty] | 170 | 0.57 | 0.3918 | 0.3008 |  |  |  |  | 1.018 | 0.425 | 0.105 | 0.014 |  |  | 1.617 | 1.052 | 0.582 | 0.246 | 0.064
利得・出力 | 出力トランス1次インピーダンス | 8 | kΩ | 理想最大出力 | 4.8225 | W | 最大出力時初段入力 | 0.70878 | V | 180 | 0.57 | 0.35013 | 0.23786 |  |  |  |  | 1.23 | 0.574 | 0.173 | 0.029 |  |  |  | 1.21 | 0.71 | 0.33 | 0.102
| 出力トランス電力ロス | 0.9 | 倍 | 最大出力 | 4.3403 | W | 無帰還時総合利得 | 8.3137 | 倍 | 190 | 0.57 | 0.30847 | 0.17492 |  |  |  |  | 1.447 | 0.742 | 0.261 | 0.055 |  |  |  | 1.372 | 0.844 | 0.426 | 0.152
| 出力トランス2次インピーダンス | 8 | Ω | 出力電圧 | 5.8926 | V | 負帰還時総合利得 | 6.2389 | 倍 | 200 | 0.57 | 0.2668 | 0.11197 |  |  |  |  | 1.675 | 0.927 | 0.376 | 0.094 |  |  |  | 1.543 | 0.987 | 0.536 | 0.217
| 負帰還抵抗(出力側) | 2.4 | kΩ |  |  |  | 負帰還量 | 1.3325 | 倍 | 210 | 0.57 | 0.22513 | 0.049031 | [5 empty] | 1.125 | 0.512 | 0.152 |  |  |  |  | 1.139 | 0.656 | 0.295
| 負帰還抵抗(入力側) | 100 | Ω |  |  |  | 負帰還量 | 2.4937 | dB | 220 | 0.57 | 0.18347 | -0.013912 | [5 empty] | 1.336 | 0.67 | 0.23 |  |  |  |  | 1.3 | 0.786 | 0.386
[10 empty] | 264.032 | 0.57 | 0 | -0.29106
定電流回路 | LM317T ADJ電圧（固定） | 1.25 | V | LM317T損失 | 1.3715 | W | 定電流特性 | 69.4444 | mA | 127.232 |  |  |  | 0.57
| ADJ抵抗 | 18 | Ω | ADJ抵抗消費電力 | 0.086806 | W | [5 empty] | 240 | 158.8732
[12 empty] | 127.232 | 127.232
電源トランス | 電源トランス2次電圧 | 250 | V | 概算内部抵抗 | 291.0556 | Ω | 整流出力電圧 | 308.7898 | V
| 電源トランス2次定格電流 | 180 | mA | [11 empty] | 6AH4GT | [5 empty] | 6L6
| ※電源トランスに表示されている定格値をヒントにして、経験値に近似するような「整流出力電圧」を求めています。 | [9 empty] | Ip | P損失 | AC-Load | 動作点 | 0V | -10V | -20V | -30V | -40V | -50V | 0V | -15V | -30V | -45V | -60V
[10 empty] | 0 | 34.7222 |  | 97.2638 |  | 0 | [5 empty] | 0
電源回路 | Rb0 | 27 | Ω | [6 empty] | 20 | 34.7222 | 950 | 92.2638 |  | 8 | [5 empty] | 7
| Rb1(リプルフィルタの都合上82Ω以上) | 100 | Ω | Rb1電圧降下 | 14.1589 | V | Rb1後電圧 | 294.6309 | V | 40 | 34.7222 | 475 | 87.2638 |  | 20 | [5 empty] | 17.5
| Rb2(リプルフィルタの都合上82Ω以上) | 100 | Ω | Rb1消費電力 | 2.0047 | W | Rb2後電圧 | 280.472 | V | 60 | 34.7222 | 316.6667 | 82.2638 |  | 34 | 0 |  |  |  |  | 28
| 順方向電圧 | 0.75 | V | Rb2電圧降下 | 14.1589 | V | B1+電圧 | 276.722 | V | 80 | 34.7222 | 237.5 | 77.2638 |  | 50 | 2 |  |  |  |  | 40
| マイナス電源用SiDi数 | 5 | 個 | Rb2消費電力 | 2.0047 | W | B2+電圧 | 264.032 | V | 100 | 34.7222 | 190 | 72.2638 |  | 68 | 7 |  |  |  |  | 52 | 2.5
| Rb3 | 4.7 | kΩ | Rb3電圧降下 | 12.69 | V | マイナス電源 | -3.75 | V | 120 | 34.7222 | 158.3333 | 67.2638 |  | 87 | 14 |  |  |  |  | 66 | 5.5
| B2+ブリーダ電流 | 0.42 | mA | B2+ブリーダ抵抗 | 628.6476 | kΩ | 出力段全消費電流 | 138.8889 | mA | 140 | 34.7222 | 135.7143 | 62.2638 |  | 107 | 24.7 | 1 |  |  |  | 80.5 | 10
|  |  |  | B2+ブリーダ抵抗消費電力 | 0.11089 | W | 初段全消費電流 | 2.28 | mA | 160 | 34.7222 | 118.75 | 57.2638 |  |  | 37 | 3.2 |  |  |  | 95 | 17
電灯線 | AC100V | 100 | V |  |  |  | 全消費電流 | 141.5889 | mA | 180 | 34.7222 | 105.5556 | 52.2638 |  |  | 54 | 6.8 |  |  |  |  | 25.5
[10 empty] | 200 | 34.7222 | 95 | 47.2638 |  |  | 71 | 13.2 | 0.8 |  |  |  | 37 | 1
[10 empty] | 220 | 34.7222 | 86.3636 | 42.2638 |  |  |  | 22 | 2.8 |  |  |  | 49 | 5
[10 empty] | 240 | 34.7222 | 79.1667 | 37.2638 |  |  |  | 32.3 | 6.2 |  |  |  | 62 | 9
[10 empty] | 260 | 34.7222 | 73.0769 | 32.2638 |  |  |  | 44 | 10.7 | 0.8 |  |  | 77 | 15
[10 empty] | 280 | 34.7222 | 67.8571 | 27.2638 |  |  |  | 55.5 | 16 | 2.4 |  |  |  | 22.5
[10 empty] | 300 | 34.7222 | 63.3333 | 22.2638 |  |  |  |  | 22 | 4.9 |  |  |  | 30 | 2
[10 empty] | 320 | 34.7222 | 59.375 | 17.2638 |  |  |  |  | 29.5 | 8.4 | 0.7 |  |  | 40 | 6
[10 empty] | 340 | 34.7222 | 55.8824 | 12.2638 |  |  |  |  | 37.5 | 13.5 | 2.1 |  |  | 51 | 11
[10 empty] | 360 | 34.7222 | 52.7778 | 7.2638 | [5 empty] | 18.7 | 4.2 |  |  |  | 17
[10 empty] | 380 | 34.7222 | 50 | 2.2638 | [5 empty] | 24.4 | 6.8 |  |  |  | 22.5
[10 empty] | 400 | 34.7222 | 47.5 | -2.7362 | [6 empty] | 10.1 |  |  |  | 29 | 2
[10 empty] | 420 |  | 45.2381 | [12 empty] | 5
[10 empty] | 440 |  | 43.1818 | [12 empty] | 8.5
[10 empty] | 250.1664 |  |  |  | 34.7222
4
250.1664
黒：6SL7GT 赤：6SC7
黒：6AH4GT (10Vstep) 赤：6L6族 (15Vstep)

## Transistor
＜全段差動ベーシック・アンプ簡易シミュレーション・モデル＞ | [8 empty] | トランジスタ式定電流回路
|  | 入力値 |  |  | 計算値 |  |  | 計算値 | [6 empty] | 6SL7GT | [6 empty] | 6SC7
[11 empty] | Ip | DC-load | AC-Load | 動作点 | 0V | -0.5V | -1V | -1.5V | -2V | -2.5V | -3V | 0V | -0.5V | -1V | -1.5V | -2V | -2.5V | -3V
初段 | 増幅率(μ) | 63 | 倍 | B2+電源電圧 | 264.5703 | V |  |  |  | 0 | 0.57 | 1.1024 | 1.3742 |  | 0 | [6 empty] | 0 | 0
| 内部抵抗(rp) | 80 | kΩ | プレート負荷抵抗電圧降下 | 136.8 | V | プレート～アース間電圧 | 127.7703 | V | 10 | 0.57 | 1.0607 | 1.3113 |  | 0.134 | 0.004 | [5 empty] | 0.262 | 0.067 | 0.004
| 定電流ダイオード(CRD) | 1.14 | mA | 1管あたりプレート電流 | 0.57 | mA |  |  |  | 20 | 0.57 | 1.019 | 1.2483 |  | 0.254 | 0.015 | [5 empty] | 0.375 | 0.121 | 0.012
| プレート負荷抵抗 | 240 | kΩ | 交流負荷抵抗 | 158.8732 | kΩ | 初段利得 | 41.9009 | 倍 | 30 | 0.57 | 0.97738 | 1.1854 |  | 0.402 | 0.045 | [5 empty] | 0.498 | 0.189 | 0.031
参考データ | 6SL7GTの増幅率(μ) | 66 | 倍 | 6SL7GTの内部抵抗(rp) | 70 | kΩ |  |  |  | 40 | 0.57 | 0.93571 | 1.1225 |  | 0.571 | 0.103 | 0.005 |  |  |  |  | 0.623 | 0.271 | 0.063 | 0.004
| 6SC7の増幅率(μ) | 63 | 倍 | 6SC7の内部抵抗(rp) | 80 | kΩ |  |  |  | 50 | 0.57 | 0.89404 | 1.0595 |  | 0.755 | 0.196 | 0.014 |  |  |  |  | 0.76 | 0.365 | 0.108 | 0.012
| 12AX7の増幅率(μ) | 100 | 倍 | 12AX7の内部抵抗(rp) | 80 | kΩ |  |  |  | 60 | 0.57 | 0.85238 | 0.99657 |  | 0.952 | 0.324 | 0.04 |  |  |  |  | 0.905 | 0.476 | 0.169 | 0.027
[10 empty] | 70 | 0.57 | 0.81071 | 0.93363 |  | 1.163 | 0.475 | 0.085 | 0.005 |  |  |  | 1.056 | 0.598 | 0.244 | 0.054 | 0.005
[10 empty] | 80 | 0.57 | 0.76904 | 0.87068 |  | 1.384 | 0.643 | 0.16 | 0.015 |  |  |  | 1.22 | 0.728 | 0.335 | 0.095 | 0.011
出力段 | 内部抵抗(rp) | 1.8 | kΩ | [6 empty] | 90 | 0.57 | 0.72738 | 0.80774 |  | 1.615 | 0.83 | 0.266 | 0.035 |  |  |  | 1.387 | 0.87 | 0.438 | 0.148 | 0.024
| グリッド抵抗 | 470 | kΩ | B1+電源電圧 | 277.2603 | V |  |  |  | 100 | 0.57 | 0.68571 | 0.7448 |  |  | 1.033 | 0.402 | 0.072 | 0.006 |  |  | 1.566 | 1.019 | 0.552 | 0.217 | 0.047 | 0.005
| 出力トランス直流抵抗 | 160 | Ω | 定電流特性 | 68.8963 | mA | プレート～アース間電圧 | 271.7486 | V | 110 | 0.57 | 0.64404 | 0.68185 |  |  | 1.248 | 0.556 | 0.135 | 0.014 |  |  |  | 1.177 | 0.677 | 0.301 | 0.084 | 0.011
| バイアス(ロードラインより) | 21 | V | 1管あたりプレート電流 | 34.4482 | mA | プレート電圧 | 250.7486 | V | 120 | 0.57 | 0.60238 | 0.61891 |  |  | 1.472 | 0.733 | 0.224 | 0.033 |  |  |  | 1.343 | 0.812 | 0.399 | 0.13 | 0.022
| 出力管最大プレート損失 | 19 | W | OPT電圧降下 | 5.5117 | V | プレート損失 | 8.6378 | W | 130 | 0.57 | 0.56071 | 0.55597 |  |  | 1.705 | 0.923 | 0.34 | 0.066 | 0.007 |  |  | 1.515 | 0.958 | 0.505 | 0.193 | 0.042 | 0.006
参考データ | 6L6族の内部抵抗(rp) | 1.8 | kΩ | [6 empty] | 140 | 0.57 | 0.51904 | 0.49302 |  |  |  | 1.137 | 0.48 | 0.118 | 0.015 |  |  |  | 1.115 | 0.63 | 0.273 | 0.073 | 0.011
| EL34の内部抵抗(rp) | 1.4 | kΩ | 出力トランス2次直流抵抗 | 0.4 | Ω | D.F（無帰還時) | 1.8519 |  | 150 | 0.57 | 0.47738 | 0.43008 |  |  |  | 1.344 | 0.646 | 0.195 | 0.031 |  |  |  | 1.276 | 0.762 | 0.364 | 0.117 | 0.021
| 6AH4GTの内部抵抗(rp) | 1.8 | kΩ | 出力インピーダンス | 4.32 | Ω | D.F（負帰還時) | 2.7927 |  | 160 | 0.57 | 0.43571 | 0.36714 |  |  |  | 1.565 | 0.824 | 0.298 | 0.059 | 0.007 |  |  | 1.444 | 0.901 | 0.467 | 0.174 | 0.038
[10 empty] | 170 | 0.57 | 0.39404 | 0.30419 |  |  |  |  | 1.018 | 0.425 | 0.105 | 0.014 |  |  | 1.617 | 1.052 | 0.582 | 0.246 | 0.064
利得・出力 | 出力トランス1次インピーダンス | 8 | kΩ | 理想最大出力 | 4.7467 | W | 最大出力時初段入力 | 0.70878 | V | 180 | 0.57 | 0.35238 | 0.24125 |  |  |  |  | 1.23 | 0.574 | 0.173 | 0.029 |  |  |  | 1.21 | 0.71 | 0.33 | 0.102
| 出力トランス電力ロス | 0.9 | 倍 | 最大出力 | 4.272 | W | 無帰還時総合利得 | 8.2481 | 倍 | 190 | 0.57 | 0.31071 | 0.17831 |  |  |  |  | 1.447 | 0.742 | 0.261 | 0.055 |  |  |  | 1.372 | 0.844 | 0.426 | 0.152
| 出力トランス2次インピーダンス | 8 | Ω | 出力電圧 | 5.846 | V | 負帰還時総合利得 | 6.2019 | 倍 | 200 | 0.57 | 0.26904 | 0.11536 |  |  |  |  | 1.675 | 0.927 | 0.376 | 0.094 |  |  |  | 1.543 | 0.987 | 0.536 | 0.217
| 負帰還抵抗(出力側) | 2.4 | kΩ |  |  |  | 負帰還量 | 1.3299 | 倍 | 210 | 0.57 | 0.22738 | 0.052419 | [5 empty] | 1.125 | 0.512 | 0.152 |  |  |  |  | 1.139 | 0.656 | 0.295
| 負帰還抵抗(入力側) | 100 | Ω |  |  |  | 負帰還量 | 2.4765 | dB | 220 | 0.57 | 0.18571 | -0.010524 | [5 empty] | 1.336 | 0.67 | 0.23 |  |  |  |  | 1.3 | 0.786 | 0.386
[10 empty] | 264.5703 | 0.57 | 0 | -0.29106
定電流回路 | ツェナ電圧 | 6.1 | V | エミッタ～アース間電圧 | 5.52 | V | エミッタ抵抗消費電力 | 0.37159 | W | 127.7703 |  |  |  | 0.57
| トランジスタVBE | 0.58 | V | トランジスタエミッタ電流(Ie) | 67.3171 | mA | [5 empty] | 240 | 158.8732
| エミッタ抵抗 | 82 | Ω | ツェナ電流(Iz) | 1.5793 | mA | トランジスタC-E間電圧(Vc-e) | 15.48 | V |  |  | 127.7703 | 127.7703
| 定電流ダイオード(CRD) | 2 | mA | トランジスタベース電流(Ib) | 0.42073 | mA | トランジスタコレクタ損失 | 1.0356 | W
| トランジスタhFE | 160 | 倍 | トランジスタコレクタ電流(Ic) | 66.8963 | mA | 定電流特性 | 68.8963 | mA | [5 empty] | 6AH4GT | [5 empty] | 6L6
[11 empty] | Ip | P損失 | AC-Load | 動作点 | 0V | -10V | -20V | -30V | -40V | -50V | 0V | -15V | -30V | -45V | -60V
電源トランス | 電源トランス2次電圧 | 250 | V | 概算内部抵抗 | 291.0556 | Ω | 整流出力電圧 | 309.1088 | V | 0 | 34.4482 |  | 97.1353 |  | 0 | [5 empty] | 0
| 電源トランス2次定格電流 | 180 | mA | [6 empty] | 20 | 34.4482 | 950 | 92.1353 |  | 8 | [5 empty] | 7
| ※電源トランスに表示されている定格値をヒントにして、経験値に近似するような「整流出力電圧」を求めています。 | [8 empty] | 40 | 34.4482 | 475 | 87.1353 |  | 20 | [5 empty] | 17.5
[10 empty] | 60 | 34.4482 | 316.6667 | 82.1353 |  | 34 | 0 |  |  |  |  | 28
電源回路 | Rb0 | 27 | Ω | [6 empty] | 80 | 34.4482 | 237.5 | 77.1353 |  | 50 | 2 |  |  |  |  | 40
| Rb1(リプルフィルタの都合上82Ω以上) | 100 | Ω | Rb1電圧降下 | 14.0493 | V | Rb1後電圧 | 295.0596 | V | 100 | 34.4482 | 190 | 72.1353 |  | 68 | 7 |  |  |  |  | 52 | 2.5
| Rb2(リプルフィルタの都合上82Ω以上) | 100 | Ω | Rb1消費電力 | 1.9738 | W | Rb2後電圧 | 281.0103 | V | 120 | 34.4482 | 158.3333 | 67.1353 |  | 87 | 14 |  |  |  |  | 66 | 5.5
| 順方向電圧 | 0.75 | V | Rb2電圧降下 | 14.0493 | V | B1+電圧 | 277.2603 | V | 140 | 34.4482 | 135.7143 | 62.1353 |  | 107 | 24.7 | 1 |  |  |  | 80.5 | 10
| マイナス電源用SiDi数 | 5 | 個 | Rb2消費電力 | 1.9738 | W | B2+電圧 | 264.5703 | V | 160 | 34.4482 | 118.75 | 57.1353 |  |  | 37 | 3.2 |  |  |  | 95 | 17
| Rb3 | 4.7 | kΩ | Rb3電圧降下 | 12.69 | V | マイナス電源 | -3.75 | V | 180 | 34.4482 | 105.5556 | 52.1353 |  |  | 54 | 6.8 |  |  |  |  | 25.5
| B2+ブリーダ電流 | 0.42 | mA | B2+ブリーダ抵抗 | 629.9293 | kΩ | 出力段全消費電流 | 137.7927 | mA | 200 | 34.4482 | 95 | 47.1353 |  |  | 71 | 13.2 | 0.8 |  |  |  | 37 | 1
|  |  |  | B2+ブリーダ抵抗消費電力 | 0.11112 | W | 初段全消費電流 | 2.28 | mA | 220 | 34.4482 | 86.3636 | 42.1353 |  |  |  | 22 | 2.8 |  |  |  | 49 | 5
電灯線 | AC100V | 100 | V |  |  |  | 全消費電流 | 140.4927 | mA | 240 | 34.4482 | 79.1667 | 37.1353 |  |  |  | 32.3 | 6.2 |  |  |  | 62 | 9
[10 empty] | 260 | 34.4482 | 73.0769 | 32.1353 |  |  |  | 44 | 10.7 | 0.8 |  |  | 77 | 15
[10 empty] | 280 | 34.4482 | 67.8571 | 27.1353 |  |  |  | 55.5 | 16 | 2.4 |  |  |  | 22.5
[10 empty] | 300 | 34.4482 | 63.3333 | 22.1353 |  |  |  |  | 22 | 4.9 |  |  |  | 30 | 2
[10 empty] | 320 | 34.4482 | 59.375 | 17.1353 |  |  |  |  | 29.5 | 8.4 | 0.7 |  |  | 40 | 6
[10 empty] | 340 | 34.4482 | 55.8824 | 12.1353 |  |  |  |  | 37.5 | 13.5 | 2.1 |  |  | 51 | 11
[10 empty] | 360 | 34.4482 | 52.7778 | 7.1353 | [5 empty] | 18.7 | 4.2 |  |  |  | 17
[10 empty] | 380 | 34.4482 | 50 | 2.1353 | [5 empty] | 24.4 | 6.8 |  |  |  | 22.5
[10 empty] | 400 | 34.4482 | 47.5 | -2.8647 | [6 empty] | 10.1 |  |  |  | 29 | 2
[10 empty] | 420 |  | 45.2381 | [12 empty] | 5
[10 empty] | 440 |  | 43.1818 | [12 empty] | 8.5
[10 empty] | 250.7486 |  |  |  | 34.4482
4
250.7486
黒：6SL7GT 赤：6SC7
黒：6AH4GT(10Vstep) 赤：6L6族(15Vstep)