## LM17T
＜全段差動ベーシック・アンプ簡易シミュレーション・モデル＞ | [8 empty] | 3端子レギュレータ（LM317T）式定電流回路
|  | 入力値 |  |  | 計算値 |  |  | 計算値 | [6 empty] | 6SL7GT | [6 empty] | 6SC7
[11 empty] | Ip | DC-load | AC-Load | 動作点 | 0V | -0.5V | -1V | -1.5V | -2V | -2.5V | -3V | 0V | -0.5V | -1V | -1.5V | -2V | -2.5V | -3V
初段 | 増幅率(μ) | 66 | 倍 | B2+電源電圧 | 247.8414 | V |  |  |  | 0 | 0.5 | 1.1266 | 1.4198 |  | 0 | [6 empty] | 0 | 0
| 内部抵抗(rp) | 70 | kΩ | プレート負荷抵抗電圧降下 | 110 | V | プレート～アース間電圧 | 137.8414 | V | 10 | 0.5 | 1.0811 | 1.3531 |  | 0.134 | 0.004 | [5 empty] | 0.262 | 0.067 | 0.004
| 定電流ダイオード(CRD) | 1 | mA | 1管あたりプレート電流 | 0.5 | mA |  |  |  | 20 | 0.5 | 1.0356 | 1.2864 |  | 0.254 | 0.015 | [5 empty] | 0.375 | 0.121 | 0.012
| プレート負荷抵抗 | 220 | kΩ | 交流負荷抵抗 | 149.8551 | kΩ | 初段利得 | 44.9862 | 倍 | 30 | 0.5 | 0.99019 | 1.2196 |  | 0.402 | 0.045 | [5 empty] | 0.498 | 0.189 | 0.031
参考データ | 6SL7GTの増幅率(μ) | 66 | 倍 | 6SL7GTの内部抵抗(rp) | 70 | kΩ |  |  |  | 40 | 0.5 | 0.94473 | 1.1529 |  | 0.571 | 0.103 | 0.005 |  |  |  |  | 0.623 | 0.271 | 0.063 | 0.004
| 6SC7の増幅率(μ) | 63 | 倍 | 6SC7の内部抵抗(rp) | 80 | kΩ |  |  |  | 50 | 0.5 | 0.89928 | 1.0862 |  | 0.755 | 0.196 | 0.014 |  |  |  |  | 0.76 | 0.365 | 0.108 | 0.012
| 12AX7の増幅率(μ) | 100 | 倍 | 12AX7の内部抵抗(rp) | 80 | kΩ |  |  |  | 60 | 0.5 | 0.85382 | 1.0194 |  | 0.952 | 0.324 | 0.04 |  |  |  |  | 0.905 | 0.476 | 0.169 | 0.027
[10 empty] | 70 | 0.5 | 0.80837 | 0.95271 |  | 1.163 | 0.475 | 0.085 | 0.005 |  |  |  | 1.056 | 0.598 | 0.244 | 0.054 | 0.005
[10 empty] | 80 | 0.5 | 0.76292 | 0.88598 |  | 1.384 | 0.643 | 0.16 | 0.015 |  |  |  | 1.22 | 0.728 | 0.335 | 0.095 | 0.011
出力段 | 内部抵抗(rp) | 1.8 | kΩ | [6 empty] | 90 | 0.5 | 0.71746 | 0.81925 |  | 1.615 | 0.83 | 0.266 | 0.035 |  |  |  | 1.387 | 0.87 | 0.438 | 0.148 | 0.024
| グリッド抵抗 | 470 | kΩ | B1+電源電圧 | 252.8754 | V |  |  |  | 100 | 0.5 | 0.67201 | 0.75252 |  |  | 1.033 | 0.402 | 0.072 | 0.006 |  |  | 1.566 | 1.019 | 0.552 | 0.217 | 0.047 | 0.005
| 出力トランス直流抵抗 | 160 | Ω | 定電流特性 | 62.5 | mA | プレート～アース間電圧 | 247.8754 | V | 110 | 0.5 | 0.62655 | 0.68579 |  |  | 1.248 | 0.556 | 0.135 | 0.014 |  |  |  | 1.177 | 0.677 | 0.301 | 0.084 | 0.011
| バイアス(ロードラインより) | 19 | V | 1管あたりプレート電流 | 31.25 | mA | プレート電圧 | 228.8754 | V | 120 | 0.5 | 0.5811 | 0.61906 |  |  | 1.472 | 0.733 | 0.224 | 0.033 |  |  |  | 1.343 | 0.812 | 0.399 | 0.13 | 0.022
| 出力管最大プレート損失 | 7.5 | W | OPT電圧降下 | 5 | V | プレート損失 | 7.1524 | W | 130 | 0.5 | 0.53564 | 0.55233 |  |  | 1.705 | 0.923 | 0.34 | 0.066 | 0.007 |  |  | 1.515 | 0.958 | 0.505 | 0.193 | 0.042 | 0.006
参考データ | 6L6族の内部抵抗(rp) | 1.8 | kΩ | [6 empty] | 140 | 0.5 | 0.49019 | 0.4856 |  |  |  | 1.137 | 0.48 | 0.118 | 0.015 |  |  |  | 1.115 | 0.63 | 0.273 | 0.073 | 0.011
| EL34の内部抵抗(rp) | 1.4 | kΩ | 出力トランス2次直流抵抗 | 0.4 | Ω | D.F（無帰還時) | 1.8519 |  | 150 | 0.5 | 0.44473 | 0.41886 |  |  |  | 1.344 | 0.646 | 0.195 | 0.031 |  |  |  | 1.276 | 0.762 | 0.364 | 0.117 | 0.021
| 6AH4GTの内部抵抗(rp) | 1.8 | kΩ | 出力インピーダンス | 4.32 | Ω | D.F（負帰還時) | 2.8647 |  | 160 | 0.5 | 0.39928 | 0.35213 |  |  |  | 1.565 | 0.824 | 0.298 | 0.059 | 0.007 |  |  | 1.444 | 0.901 | 0.467 | 0.174 | 0.038
[10 empty] | 170 | 0.5 | 0.35382 | 0.2854 |  |  |  |  | 1.018 | 0.425 | 0.105 | 0.014 |  |  | 1.617 | 1.052 | 0.582 | 0.246 | 0.064
利得・出力 | 出力トランス1次インピーダンス | 8 | kΩ | 理想最大出力 | 3.9062 | W | 最大出力時初段入力 | 0.5973 | V | 180 | 0.5 | 0.30837 | 0.21867 |  |  |  |  | 1.23 | 0.574 | 0.173 | 0.029 |  |  |  | 1.21 | 0.71 | 0.33 | 0.102
| 出力トランス電力ロス | 0.9 | 倍 | 最大出力 | 3.5156 | W | 無帰還時総合利得 | 8.8788 | 倍 | 190 | 0.5 | 0.26292 | 0.15194 |  |  |  |  | 1.447 | 0.742 | 0.261 | 0.055 |  |  |  | 1.372 | 0.844 | 0.426 | 0.152
| 出力トランス2次インピーダンス | 8 | Ω | 出力電圧 | 5.3033 | V | 負帰還時総合利得 | 6.5519 | 倍 | 200 | 0.5 | 0.21746 | 0.085209 |  |  |  |  | 1.675 | 0.927 | 0.376 | 0.094 |  |  |  | 1.543 | 0.987 | 0.536 | 0.217
| 負帰還抵抗(出力側) | 2.4 | kΩ |  |  |  | 負帰還量 | 1.3552 | 倍 | 210 | 0.5 | 0.17201 | 0.018478 | [5 empty] | 1.125 | 0.512 | 0.152 |  |  |  |  | 1.139 | 0.656 | 0.295
| 負帰還抵抗(入力側) | 100 | Ω |  |  |  | 負帰還量 | 2.6398 | dB | 220 | 0.5 | 0.12655 | -0.048254 | [5 empty] | 1.336 | 0.67 | 0.23 |  |  |  |  | 1.3 | 0.786 | 0.386
[10 empty] | 247.8414 | 0.5 | 0 | -0.23404
定電流回路 | LM317T ADJ電圧（固定） | 1.25 | V | LM317T損失 | 1.1094 | W | 定電流特性 | 62.5 | mA | 137.8414 |  |  |  | 0.5
| ADJ抵抗 | 20 | Ω | ADJ抵抗消費電力 | 0.078125 | W | [5 empty] | 220 | 149.8551
[12 empty] | 137.8414 | 137.8414
電源トランス | 電源トランス2次電圧 | 220 | V | 概算内部抵抗 | 238.8842 | Ω | 整流出力電圧 | 277.5382 | V
| 電源トランス2次定格電流 | 190 | mA | [11 empty] | 6AH4GT | [5 empty] | 6L6
| ※電源トランスに表示されている定格値をヒントにして、経験値に近似するような「整流出力電圧」を求めています。 | [9 empty] | Ip | P損失 | AC-Load | 動作点 | 0V | -10V | -20V | -30V | -40V | -50V | 0V | -15V | -30V | -45V | -60V
[10 empty] | 0 | 31.25 |  | 88.4689 |  | 0 | [5 empty] | 0
電源回路 | Rb0 | 20 | Ω | [6 empty] | 20 | 31.25 | 375 | 83.4689 |  | 8 | [5 empty] | 7
| Rb1(リプルフィルタの都合上82Ω以上) | 82 | Ω | Rb1電圧降下 | 10.4564 | V | Rb1後電圧 | 267.0818 | V | 40 | 31.25 | 187.5 | 78.4689 |  | 20 | [5 empty] | 17.5
| Rb2(リプルフィルタの都合上82Ω以上) | 82 | Ω | Rb1消費電力 | 1.3334 | W | Rb2後電圧 | 256.6254 | V | 60 | 31.25 | 125 | 73.4689 |  | 34 | 0 |  |  |  |  | 28
| 順方向電圧 | 0.75 | V | Rb2電圧降下 | 10.4564 | V | B1+電圧 | 252.8754 | V | 80 | 31.25 | 93.75 | 68.4689 |  | 50 | 2 |  |  |  |  | 40
| マイナス電源用SiDi数 | 5 | 個 | Rb2消費電力 | 1.3334 | W | B2+電圧 | 247.8414 | V | 100 | 31.25 | 75 | 63.4689 |  | 68 | 7 |  |  |  |  | 52 | 2.5
| Rb3 | 2 | kΩ | Rb3電圧降下 | 5.034 | V | マイナス電源 | -3.75 | V | 120 | 31.25 | 62.5 | 58.4689 |  | 87 | 14 |  |  |  |  | 66 | 5.5
| B2+ブリーダ電流 | 0.517 | mA | B2+ブリーダ抵抗 | 479.3838 | kΩ | 出力段全消費電流 | 125 | mA | 140 | 31.25 | 53.5714 | 53.4689 |  | 107 | 24.7 | 1 |  |  |  | 80.5 | 10
|  |  |  | B2+ブリーダ抵抗消費電力 | 0.12813 | W | 初段全消費電流 | 2 | mA | 160 | 31.25 | 46.875 | 48.4689 |  |  | 37 | 3.2 |  |  |  | 95 | 17
電灯線 | AC100V | 100 | V |  |  |  | 全消費電流 | 127.517 | mA | 180 | 31.25 | 41.6667 | 43.4689 |  |  | 54 | 6.8 |  |  |  |  | 25.5
[10 empty] | 200 | 31.25 | 37.5 | 38.4689 |  |  | 71 | 13.2 | 0.8 |  |  |  | 37 | 1
[10 empty] | 220 | 31.25 | 34.0909 | 33.4689 |  |  |  | 22 | 2.8 |  |  |  | 49 | 5
[10 empty] | 240 | 31.25 | 31.25 | 28.4689 |  |  |  | 32.3 | 6.2 |  |  |  | 62 | 9
[10 empty] | 260 | 31.25 | 28.8462 | 23.4689 |  |  |  | 44 | 10.7 | 0.8 |  |  | 77 | 15
[10 empty] | 280 | 31.25 | 26.7857 | 18.4689 |  |  |  | 55.5 | 16 | 2.4 |  |  |  | 22.5
[10 empty] | 300 | 31.25 | 25 | 13.4689 |  |  |  |  | 22 | 4.9 |  |  |  | 30 | 2
[10 empty] | 320 | 31.25 | 23.4375 | 8.4689 |  |  |  |  | 29.5 | 8.4 | 0.7 |  |  | 40 | 6
[10 empty] | 340 | 31.25 | 22.0588 | 3.4689 |  |  |  |  | 37.5 | 13.5 | 2.1 |  |  | 51 | 11
[10 empty] | 360 | 31.25 | 20.8333 | -1.5311 | [5 empty] | 18.7 | 4.2 |  |  |  | 17
[10 empty] | 380 | 31.25 | 19.7368 | -6.5311 | [5 empty] | 24.4 | 6.8 |  |  |  | 22.5
[10 empty] | 400 | 31.25 | 18.75 | -11.5311 | [6 empty] | 10.1 |  |  |  | 29 | 2
[10 empty] | 420 |  | 17.8571 | [12 empty] | 5
[10 empty] | 440 |  | 17.0455 | [12 empty] | 8.5
[10 empty] | 228.8754 |  |  |  | 31.25
4
228.8754
黒：6SL7GT
赤：6SC7
黒：6AH4GT (10Vstep)
赤：6L6族 (15Vstep)

## Transistor
＜全段差動ベーシック・アンプ簡易シミュレーション・モデル＞ | [8 empty] | トランジスタ式定電流回路
|  | 入力値 |  |  | 計算値 |  |  | 計算値 | [6 empty] | 6SL7GT | [6 empty] | 6SC7
[11 empty] | Ip | DC-load | AC-Load | 動作点 | 0V | -0.5V | -1V | -1.5V | -2V | -2.5V | -3V | 0V | -0.5V | -1V | -1.5V | -2V | -2.5V | -3V
初段 | 増幅率(μ) | 66 | 倍 | B2+電源電圧 | 248.0161 | V |  |  |  | 0 | 0.5 | 1.1273 | 1.421 |  | 0 | [6 empty] | 0 | 0
| 内部抵抗(rp) | 70 | kΩ | プレート負荷抵抗電圧降下 | 110 | V | プレート～アース間電圧 | 138.0161 | V | 10 | 0.5 | 1.0819 | 1.3543 |  | 0.134 | 0.004 | [5 empty] | 0.262 | 0.067 | 0.004
| 定電流ダイオード(CRD) | 1 | mA | 1管あたりプレート電流 | 0.5 | mA |  |  |  | 20 | 0.5 | 1.0364 | 1.2875 |  | 0.254 | 0.015 | [5 empty] | 0.375 | 0.121 | 0.012
| プレート負荷抵抗 | 220 | kΩ | 交流負荷抵抗 | 149.8551 | kΩ | 初段利得 | 44.9862 | 倍 | 30 | 0.5 | 0.99098 | 1.2208 |  | 0.402 | 0.045 | [5 empty] | 0.498 | 0.189 | 0.031
参考データ | 6SL7GTの増幅率(μ) | 66 | 倍 | 6SL7GTの内部抵抗(rp) | 70 | kΩ |  |  |  | 40 | 0.5 | 0.94553 | 1.1541 |  | 0.571 | 0.103 | 0.005 |  |  |  |  | 0.623 | 0.271 | 0.063 | 0.004
| 6SC7の増幅率(μ) | 63 | 倍 | 6SC7の内部抵抗(rp) | 80 | kΩ |  |  |  | 50 | 0.5 | 0.90007 | 1.0873 |  | 0.755 | 0.196 | 0.014 |  |  |  |  | 0.76 | 0.365 | 0.108 | 0.012
| 12AX7の増幅率(μ) | 100 | 倍 | 12AX7の内部抵抗(rp) | 80 | kΩ |  |  |  | 60 | 0.5 | 0.85462 | 1.0206 |  | 0.952 | 0.324 | 0.04 |  |  |  |  | 0.905 | 0.476 | 0.169 | 0.027
[10 empty] | 70 | 0.5 | 0.80916 | 0.95388 |  | 1.163 | 0.475 | 0.085 | 0.005 |  |  |  | 1.056 | 0.598 | 0.244 | 0.054 | 0.005
[10 empty] | 80 | 0.5 | 0.76371 | 0.88715 |  | 1.384 | 0.643 | 0.16 | 0.015 |  |  |  | 1.22 | 0.728 | 0.335 | 0.095 | 0.011
出力段 | 内部抵抗(rp) | 1.8 | kΩ | [6 empty] | 90 | 0.5 | 0.71826 | 0.82042 |  | 1.615 | 0.83 | 0.266 | 0.035 |  |  |  | 1.387 | 0.87 | 0.438 | 0.148 | 0.024
| グリッド抵抗 | 470 | kΩ | B1+電源電圧 | 253.0521 | V |  |  |  | 100 | 0.5 | 0.6728 | 0.75369 |  |  | 1.033 | 0.402 | 0.072 | 0.006 |  |  | 1.566 | 1.019 | 0.552 | 0.217 | 0.047 | 0.005
| 出力トランス直流抵抗 | 160 | Ω | 定電流特性 | 62.2802 | mA | プレート～アース間電圧 | 248.0697 | V | 110 | 0.5 | 0.62735 | 0.68695 |  |  | 1.248 | 0.556 | 0.135 | 0.014 |  |  |  | 1.177 | 0.677 | 0.301 | 0.084 | 0.011
| バイアス(ロードラインより) | 19 | V | 1管あたりプレート電流 | 31.1401 | mA | プレート電圧 | 229.0697 | V | 120 | 0.5 | 0.58189 | 0.62022 |  |  | 1.472 | 0.733 | 0.224 | 0.033 |  |  |  | 1.343 | 0.812 | 0.399 | 0.13 | 0.022
| 出力管最大プレート損失 | 7.5 | W | OPT電圧降下 | 4.9824 | V | プレート損失 | 7.1333 | W | 130 | 0.5 | 0.53644 | 0.55349 |  |  | 1.705 | 0.923 | 0.34 | 0.066 | 0.007 |  |  | 1.515 | 0.958 | 0.505 | 0.193 | 0.042 | 0.006
参考データ | 6L6族の内部抵抗(rp) | 1.8 | kΩ | [6 empty] | 140 | 0.5 | 0.49098 | 0.48676 |  |  |  | 1.137 | 0.48 | 0.118 | 0.015 |  |  |  | 1.115 | 0.63 | 0.273 | 0.073 | 0.011
| EL34の内部抵抗(rp) | 1.4 | kΩ | 出力トランス2次直流抵抗 | 0.4 | Ω | D.F（無帰還時) | 1.8519 |  | 150 | 0.5 | 0.44553 | 0.42003 |  |  |  | 1.344 | 0.646 | 0.195 | 0.031 |  |  |  | 1.276 | 0.762 | 0.364 | 0.117 | 0.021
| 6AH4GTの内部抵抗(rp) | 1.8 | kΩ | 出力インピーダンス | 4.32 | Ω | D.F（負帰還時) | 2.8611 |  | 160 | 0.5 | 0.40007 | 0.3533 |  |  |  | 1.565 | 0.824 | 0.298 | 0.059 | 0.007 |  |  | 1.444 | 0.901 | 0.467 | 0.174 | 0.038
[10 empty] | 170 | 0.5 | 0.35462 | 0.28657 |  |  |  |  | 1.018 | 0.425 | 0.105 | 0.014 |  |  | 1.617 | 1.052 | 0.582 | 0.246 | 0.064
利得・出力 | 出力トランス1次インピーダンス | 8 | kΩ | 理想最大出力 | 3.8788 | W | 最大出力時初段入力 | 0.5973 | V | 180 | 0.5 | 0.30916 | 0.21984 |  |  |  |  | 1.23 | 0.574 | 0.173 | 0.029 |  |  |  | 1.21 | 0.71 | 0.33 | 0.102
| 出力トランス電力ロス | 0.9 | 倍 | 最大出力 | 3.4909 | W | 無帰還時総合利得 | 8.8476 | 倍 | 190 | 0.5 | 0.26371 | 0.15311 |  |  |  |  | 1.447 | 0.742 | 0.261 | 0.055 |  |  |  | 1.372 | 0.844 | 0.426 | 0.152
| 出力トランス2次インピーダンス | 8 | Ω | 出力電圧 | 5.2847 | V | 負帰還時総合利得 | 6.5349 | 倍 | 200 | 0.5 | 0.21826 | 0.086374 |  |  |  |  | 1.675 | 0.927 | 0.376 | 0.094 |  |  |  | 1.543 | 0.987 | 0.536 | 0.217
| 負帰還抵抗(出力側) | 2.4 | kΩ |  |  |  | 負帰還量 | 1.3539 | 倍 | 210 | 0.5 | 0.1728 | 0.019643 | [5 empty] | 1.125 | 0.512 | 0.152 |  |  |  |  | 1.139 | 0.656 | 0.295
| 負帰還抵抗(入力側) | 100 | Ω |  |  |  | 負帰還量 | 2.6318 | dB | 220 | 0.5 | 0.12735 | -0.047088 | [5 empty] | 1.336 | 0.67 | 0.23 |  |  |  |  | 1.3 | 0.786 | 0.386
[10 empty] | 248.0161 | 0.5 | 0 | -0.23404
定電流回路 | ツェナ電圧 | 6.1 | V | エミッタ～アース間電圧 | 5.52 | V | エミッタ抵抗消費電力 | 0.33484 | W | 138.0161 |  |  |  | 0.5
| トランジスタVBE | 0.58 | V | トランジスタエミッタ電流(Ie) | 60.6593 | mA | [5 empty] | 220 | 149.8551
| エミッタ抵抗 | 91 | Ω | ツェナ電流(Iz) | 1.6209 | mA | トランジスタC-E間電圧(Vc-e) | 13.48 | V |  |  | 138.0161 | 138.0161
| 定電流ダイオード(CRD) | 2 | mA | トランジスタベース電流(Ib) | 0.37912 | mA | トランジスタコレクタ損失 | 0.81258 | W
| トランジスタhFE | 160 | 倍 | トランジスタコレクタ電流(Ic) | 60.2802 | mA | 定電流特性 | 62.2802 | mA | [5 empty] | 6AH4GT | [5 empty] | 6L6
[11 empty] | Ip | P損失 | AC-Load | 動作点 | 0V | -10V | -20V | -30V | -40V | -50V | 0V | -15V | -30V | -45V | -60V
電源トランス | 電源トランス2次電圧 | 220 | V | 概算内部抵抗 | 238.8842 | Ω | 整流出力電圧 | 277.643 | V | 0 | 31.1401 |  | 88.4075 |  | 0 | [5 empty] | 0
| 電源トランス2次定格電流 | 190 | mA | [6 empty] | 20 | 31.1401 | 375 | 83.4075 |  | 8 | [5 empty] | 7
| ※電源トランスに表示されている定格値をヒントにして、経験値に近似するような「整流出力電圧」を求めています。 | [8 empty] | 40 | 31.1401 | 187.5 | 78.4075 |  | 20 | [5 empty] | 17.5
[10 empty] | 60 | 31.1401 | 125 | 73.4075 |  | 34 | 0 |  |  |  |  | 28
電源回路 | Rb0 | 20 | Ω | [6 empty] | 80 | 31.1401 | 93.75 | 68.4075 |  | 50 | 2 |  |  |  |  | 40
| Rb1(リプルフィルタの都合上82Ω以上) | 82 | Ω | Rb1電圧降下 | 10.4204 | V | Rb1後電圧 | 267.2225 | V | 100 | 31.1401 | 75 | 63.4075 |  | 68 | 7 |  |  |  |  | 52 | 2.5
| Rb2(リプルフィルタの都合上82Ω以上) | 82 | Ω | Rb1消費電力 | 1.3242 | W | Rb2後電圧 | 256.8021 | V | 120 | 31.1401 | 62.5 | 58.4075 |  | 87 | 14 |  |  |  |  | 66 | 5.5
| 順方向電圧 | 0.75 | V | Rb2電圧降下 | 10.4204 | V | B1+電圧 | 253.0521 | V | 140 | 31.1401 | 53.5714 | 53.4075 |  | 107 | 24.7 | 1 |  |  |  | 80.5 | 10
| マイナス電源用SiDi数 | 5 | 個 | Rb2消費電力 | 1.3242 | W | B2+電圧 | 248.0161 | V | 160 | 31.1401 | 46.875 | 48.4075 |  |  | 37 | 3.2 |  |  |  | 95 | 17
| Rb3 | 2 | kΩ | Rb3電圧降下 | 5.036 | V | マイナス電源 | -3.75 | V | 180 | 31.1401 | 41.6667 | 43.4075 |  |  | 54 | 6.8 |  |  |  |  | 25.5
| B2+ブリーダ電流 | 0.518 | mA | B2+ブリーダ抵抗 | 478.7956 | kΩ | 出力段全消費電流 | 124.5604 | mA | 200 | 31.1401 | 37.5 | 38.4075 |  |  | 71 | 13.2 | 0.8 |  |  |  | 37 | 1
|  |  |  | B2+ブリーダ抵抗消費電力 | 0.12847 | W | 初段全消費電流 | 2 | mA | 220 | 31.1401 | 34.0909 | 33.4075 |  |  |  | 22 | 2.8 |  |  |  | 49 | 5
電灯線 | AC100V | 100 | V |  |  |  | 全消費電流 | 127.0784 | mA | 240 | 31.1401 | 31.25 | 28.4075 |  |  |  | 32.3 | 6.2 |  |  |  | 62 | 9
[10 empty] | 260 | 31.1401 | 28.8462 | 23.4075 |  |  |  | 44 | 10.7 | 0.8 |  |  | 77 | 15
[10 empty] | 280 | 31.1401 | 26.7857 | 18.4075 |  |  |  | 55.5 | 16 | 2.4 |  |  |  | 22.5
[10 empty] | 300 | 31.1401 | 25 | 13.4075 |  |  |  |  | 22 | 4.9 |  |  |  | 30 | 2
[10 empty] | 320 | 31.1401 | 23.4375 | 8.4075 |  |  |  |  | 29.5 | 8.4 | 0.7 |  |  | 40 | 6
[10 empty] | 340 | 31.1401 | 22.0588 | 3.4075 |  |  |  |  | 37.5 | 13.5 | 2.1 |  |  | 51 | 11
[10 empty] | 360 | 31.1401 | 20.8333 | -1.5925 | [5 empty] | 18.7 | 4.2 |  |  |  | 17
[10 empty] | 380 | 31.1401 | 19.7368 | -6.5925 | [5 empty] | 24.4 | 6.8 |  |  |  | 22.5
[10 empty] | 400 | 31.1401 | 18.75 | -11.5925 | [6 empty] | 10.1 |  |  |  | 29 | 2
[10 empty] | 420 |  | 17.8571 | [12 empty] | 5
[10 empty] | 440 |  | 17.0455 | [12 empty] | 8.5
[10 empty] | 229.0697 |  |  |  | 31.1401
4
229.0697
黒：6SL7GT
赤：6SC7
黒：6AH4GT(10Vstep)
赤：6L6族(15Vstep)