## LM17T
＜全段差動ベーシック・アンプ簡易シミュレーション・モデル＞ | [8 empty] | 3端子レギュレータ（LM317T）式定電流回路
|  | 入力値 |  |  | 計算値 |  |  | 計算値 | [6 empty] | 6SL7GT | [6 empty] | 6SC7
[11 empty] | Ip | DC-load | AC-Load | 動作点 | 0V | -0.5V | -1V | -1.5V | -2V | -2.5V | -3V | 0V | -0.5V | -1V | -1.5V | -2V | -2.5V | -3V
初段 | 増幅率(μ) | 66 | 倍 | B2+電源電圧 | 259.1563 | V |  |  |  | 0 | 0.5 | 1.0798 | 1.3759 |  | 0 | [6 empty] | 0 | 0
| 内部抵抗(rp) | 70 | kΩ | プレート負荷抵抗電圧降下 | 120 | V | プレート～アース間電圧 | 139.1563 | V | 10 | 0.5 | 1.0382 | 1.313 |  | 0.134 | 0.004 | [5 empty] | 0.262 | 0.067 | 0.004
| 定電流ダイオード(CRD) | 1 | mA | 1管あたりプレート電流 | 0.5 | mA |  |  |  | 20 | 0.5 | 0.99648 | 1.25 |  | 0.254 | 0.015 | [5 empty] | 0.375 | 0.121 | 0.012
| プレート負荷抵抗 | 240 | kΩ | 交流負荷抵抗 | 158.8732 | kΩ | 初段利得 | 45.8142 | 倍 | 30 | 0.5 | 0.95482 | 1.1871 |  | 0.402 | 0.045 | [5 empty] | 0.498 | 0.189 | 0.031
参考データ | 6SL7GTの増幅率(μ) | 66 | 倍 | 6SL7GTの内部抵抗(rp) | 70 | kΩ |  |  |  | 40 | 0.5 | 0.91315 | 1.1241 |  | 0.571 | 0.103 | 0.005 |  |  |  |  | 0.623 | 0.271 | 0.063 | 0.004
| 6SC7の増幅率(μ) | 63 | 倍 | 6SC7の内部抵抗(rp) | 80 | kΩ |  |  |  | 50 | 0.5 | 0.87148 | 1.0612 |  | 0.755 | 0.196 | 0.014 |  |  |  |  | 0.76 | 0.365 | 0.108 | 0.012
| 12AX7の増幅率(μ) | 100 | 倍 | 12AX7の内部抵抗(rp) | 80 | kΩ |  |  |  | 60 | 0.5 | 0.82982 | 0.99824 |  | 0.952 | 0.324 | 0.04 |  |  |  |  | 0.905 | 0.476 | 0.169 | 0.027
[10 empty] | 70 | 0.5 | 0.78815 | 0.93529 |  | 1.163 | 0.475 | 0.085 | 0.005 |  |  |  | 1.056 | 0.598 | 0.244 | 0.054 | 0.005
[10 empty] | 80 | 0.5 | 0.74648 | 0.87235 |  | 1.384 | 0.643 | 0.16 | 0.015 |  |  |  | 1.22 | 0.728 | 0.335 | 0.095 | 0.011
出力段 | 内部抵抗(rp) | 1.8 | kΩ | [6 empty] | 90 | 0.5 | 0.70482 | 0.80941 |  | 1.615 | 0.83 | 0.266 | 0.035 |  |  |  | 1.387 | 0.87 | 0.438 | 0.148 | 0.024
| グリッド抵抗 | 470 | kΩ | B1+電源電圧 | 270.8922 | V |  |  |  | 100 | 0.5 | 0.66315 | 0.74646 |  |  | 1.033 | 0.402 | 0.072 | 0.006 |  |  | 1.566 | 1.019 | 0.552 | 0.217 | 0.047 | 0.005
| 出力トランス直流抵抗 | 160 | Ω | 定電流特性 | 62.5 | mA | プレート～アース間電圧 | 265.8922 | V | 110 | 0.5 | 0.62148 | 0.68352 |  |  | 1.248 | 0.556 | 0.135 | 0.014 |  |  |  | 1.177 | 0.677 | 0.301 | 0.084 | 0.011
| バイアス(ロードラインより) | 21 | V | 1管あたりプレート電流 | 31.25 | mA | プレート電圧 | 244.8922 | V | 120 | 0.5 | 0.57982 | 0.62058 |  |  | 1.472 | 0.733 | 0.224 | 0.033 |  |  |  | 1.343 | 0.812 | 0.399 | 0.13 | 0.022
| 出力管最大プレート損失 | 7.5 | W | OPT電圧降下 | 5 | V | プレート損失 | 7.6529 | W | 130 | 0.5 | 0.53815 | 0.55763 |  |  | 1.705 | 0.923 | 0.34 | 0.066 | 0.007 |  |  | 1.515 | 0.958 | 0.505 | 0.193 | 0.042 | 0.006
参考データ | 6L6族の内部抵抗(rp) | 1.8 | kΩ | [6 empty] | 140 | 0.5 | 0.49648 | 0.49469 |  |  |  | 1.137 | 0.48 | 0.118 | 0.015 |  |  |  | 1.115 | 0.63 | 0.273 | 0.073 | 0.011
| EL34の内部抵抗(rp) | 1.4 | kΩ | 出力トランス2次直流抵抗 | 0.4 | Ω | D.F（無帰還時) | 1.8519 |  | 150 | 0.5 | 0.45482 | 0.43175 |  |  |  | 1.344 | 0.646 | 0.195 | 0.031 |  |  |  | 1.276 | 0.762 | 0.364 | 0.117 | 0.021
| 6AH4GTの内部抵抗(rp) | 1.8 | kΩ | 出力インピーダンス | 4.32 | Ω | D.F（負帰還時) | 2.7851 |  | 160 | 0.5 | 0.41315 | 0.3688 |  |  |  | 1.565 | 0.824 | 0.298 | 0.059 | 0.007 |  |  | 1.444 | 0.901 | 0.467 | 0.174 | 0.038
[10 empty] | 170 | 0.5 | 0.37148 | 0.30586 |  |  |  |  | 1.018 | 0.425 | 0.105 | 0.014 |  |  | 1.617 | 1.052 | 0.582 | 0.246 | 0.064
利得・出力 | 出力トランス1次インピーダンス | 8 | kΩ | 理想最大出力 | 3.9062 | W | 最大出力時初段入力 | 0.64824 | V | 180 | 0.5 | 0.32982 | 0.24292 |  |  |  |  | 1.23 | 0.574 | 0.173 | 0.029 |  |  |  | 1.21 | 0.71 | 0.33 | 0.102
| 出力トランス電力ロス | 0.9 | 倍 | 最大出力 | 3.5156 | W | 無帰還時総合利得 | 8.1811 | 倍 | 190 | 0.5 | 0.28815 | 0.17997 |  |  |  |  | 1.447 | 0.742 | 0.261 | 0.055 |  |  |  | 1.372 | 0.844 | 0.426 | 0.152
| 出力トランス2次インピーダンス | 8 | Ω | 出力電圧 | 5.3033 | V | 負帰還時総合利得 | 6.164 | 倍 | 200 | 0.5 | 0.24648 | 0.11703 |  |  |  |  | 1.675 | 0.927 | 0.376 | 0.094 |  |  |  | 1.543 | 0.987 | 0.536 | 0.217
| 負帰還抵抗(出力側) | 2.4 | kΩ |  |  |  | 負帰還量 | 1.3272 | 倍 | 210 | 0.5 | 0.20482 | 0.054087 | [5 empty] | 1.125 | 0.512 | 0.152 |  |  |  |  | 1.139 | 0.656 | 0.295
| 負帰還抵抗(入力側) | 100 | Ω |  |  |  | 負帰還量 | 2.459 | dB | 220 | 0.5 | 0.16315 | -0.0088567 | [5 empty] | 1.336 | 0.67 | 0.23 |  |  |  |  | 1.3 | 0.786 | 0.386
[10 empty] | 259.1563 | 0.5 | 0 | -0.25532
定電流回路 | LM317T ADJ電圧（固定） | 1.25 | V | LM317T損失 | 1.2344 | W | 定電流特性 | 62.5 | mA | 139.1563 |  |  |  | 0.5
| ADJ抵抗 | 20 | Ω | ADJ抵抗消費電力 | 0.078125 | W | [5 empty] | 240 | 158.8732
[12 empty] | 139.1563 | 139.1563
電源トランス | 電源トランス2次電圧 | 250 | V | 概算内部抵抗 | 291.0556 | Ω | 整流出力電圧 | 312.8913 | V
| 電源トランス2次定格電流 | 180 | mA | [11 empty] | 6AH4GT | [5 empty] | 6L6
| ※電源トランスに表示されている定格値をヒントにして、経験値に近似するような「整流出力電圧」を求めています。 | [9 empty] | Ip | P損失 | AC-Load | 動作点 | 0V | -10V | -20V | -30V | -40V | -50V | 0V | -15V | -30V | -45V | -60V
[10 empty] | 0 | 31.25 |  | 92.473 |  | 0 | [5 empty] | 0
電源回路 | Rb0 | 27 | Ω | [6 empty] | 20 | 31.25 | 375 | 87.473 |  | 8 | [5 empty] | 7
| Rb1(リプルフィルタの都合上82Ω以上) | 150 | Ω | Rb1電圧降下 | 19.1245 | V | Rb1後電圧 | 293.7667 | V | 40 | 31.25 | 187.5 | 82.473 |  | 20 | [5 empty] | 17.5
| Rb2(リプルフィルタの都合上82Ω以上) | 150 | Ω | Rb1消費電力 | 2.4383 | W | Rb2後電圧 | 274.6422 | V | 60 | 31.25 | 125 | 77.473 |  | 34 | 0 |  |  |  |  | 28
| 順方向電圧 | 0.75 | V | Rb2電圧降下 | 19.1245 | V | B1+電圧 | 270.8922 | V | 80 | 31.25 | 93.75 | 72.473 |  | 50 | 2 |  |  |  |  | 40
| マイナス電源用SiDi数 | 5 | 個 | Rb2消費電力 | 2.4383 | W | B2+電圧 | 259.1563 | V | 100 | 31.25 | 75 | 67.473 |  | 68 | 7 |  |  |  |  | 52 | 2.5
| Rb3 | 4.7 | kΩ | Rb3電圧降下 | 11.7359 | V | マイナス電源 | -3.75 | V | 120 | 31.25 | 62.5 | 62.473 |  | 87 | 14 |  |  |  |  | 66 | 5.5
| B2+ブリーダ電流 | 0.497 | mA | B2+ブリーダ抵抗 | 521.4412 | kΩ | 出力段全消費電流 | 125 | mA | 140 | 31.25 | 53.5714 | 57.473 |  | 107 | 24.7 | 1 |  |  |  | 80.5 | 10
|  |  |  | B2+ブリーダ抵抗消費電力 | 0.1288 | W | 初段全消費電流 | 2 | mA | 160 | 31.25 | 46.875 | 52.473 |  |  | 37 | 3.2 |  |  |  | 95 | 17
電灯線 | AC100V | 100 | V |  |  |  | 全消費電流 | 127.497 | mA | 180 | 31.25 | 41.6667 | 47.473 |  |  | 54 | 6.8 |  |  |  |  | 25.5
[10 empty] | 200 | 31.25 | 37.5 | 42.473 |  |  | 71 | 13.2 | 0.8 |  |  |  | 37 | 1
[10 empty] | 220 | 31.25 | 34.0909 | 37.473 |  |  |  | 22 | 2.8 |  |  |  | 49 | 5
[10 empty] | 240 | 31.25 | 31.25 | 32.473 |  |  |  | 32.3 | 6.2 |  |  |  | 62 | 9
[10 empty] | 260 | 31.25 | 28.8462 | 27.473 |  |  |  | 44 | 10.7 | 0.8 |  |  | 77 | 15
[10 empty] | 280 | 31.25 | 26.7857 | 22.473 |  |  |  | 55.5 | 16 | 2.4 |  |  |  | 22.5
[10 empty] | 300 | 31.25 | 25 | 17.473 |  |  |  |  | 22 | 4.9 |  |  |  | 30 | 2
[10 empty] | 320 | 31.25 | 23.4375 | 12.473 |  |  |  |  | 29.5 | 8.4 | 0.7 |  |  | 40 | 6
[10 empty] | 340 | 31.25 | 22.0588 | 7.473 |  |  |  |  | 37.5 | 13.5 | 2.1 |  |  | 51 | 11
[10 empty] | 360 | 31.25 | 20.8333 | 2.473 | [5 empty] | 18.7 | 4.2 |  |  |  | 17
[10 empty] | 380 | 31.25 | 19.7368 | -2.527 | [5 empty] | 24.4 | 6.8 |  |  |  | 22.5
[10 empty] | 400 | 31.25 | 18.75 | -7.527 | [6 empty] | 10.1 |  |  |  | 29 | 2
[10 empty] | 420 |  | 17.8571 | [12 empty] | 5
[10 empty] | 440 |  | 17.0455 | [12 empty] | 8.5
[10 empty] | 244.8922 |  |  |  | 31.25
4
244.8922
黒：6SL7GT
赤：6SC7
黒：6AH4GT (10Vstep)
赤：6L6族 (15Vstep)

## Transistor
＜全段差動ベーシック・アンプ簡易シミュレーション・モデル＞ | [8 empty] | トランジスタ式定電流回路
|  | 入力値 |  |  | 計算値 |  |  | 計算値 | [6 empty] | 6SL7GT | [6 empty] | 6SC7
[11 empty] | Ip | DC-load | AC-Load | 動作点 | 0V | -0.5V | -1V | -1.5V | -2V | -2.5V | -3V | 0V | -0.5V | -1V | -1.5V | -2V | -2.5V | -3V
初段 | 増幅率(μ) | 66 | 倍 | B2+電源電圧 | 266.1217 | V |  |  |  | 0 | 0.5 | 1.2096 | 1.5418 |  | 0 | [6 empty] | 0 | 0
| 内部抵抗(rp) | 70 | kΩ | プレート負荷抵抗電圧降下 | 110 | V | プレート～アース間電圧 | 156.1217 | V | 10 | 0.5 | 1.1642 | 1.4751 |  | 0.134 | 0.004 | [5 empty] | 0.262 | 0.067 | 0.004
| 定電流ダイオード(CRD) | 1 | mA | 1管あたりプレート電流 | 0.5 | mA |  |  |  | 20 | 0.5 | 1.1187 | 1.4084 |  | 0.254 | 0.015 | [5 empty] | 0.375 | 0.121 | 0.012
| プレート負荷抵抗 | 220 | kΩ | 交流負荷抵抗 | 149.8551 | kΩ | 初段利得 | 44.9862 | 倍 | 30 | 0.5 | 1.0733 | 1.3416 |  | 0.402 | 0.045 | [5 empty] | 0.498 | 0.189 | 0.031
参考データ | 6SL7GTの増幅率(μ) | 66 | 倍 | 6SL7GTの内部抵抗(rp) | 70 | kΩ |  |  |  | 40 | 0.5 | 1.0278 | 1.2749 |  | 0.571 | 0.103 | 0.005 |  |  |  |  | 0.623 | 0.271 | 0.063 | 0.004
| 6SC7の増幅率(μ) | 63 | 倍 | 6SC7の内部抵抗(rp) | 80 | kΩ |  |  |  | 50 | 0.5 | 0.98237 | 1.2082 |  | 0.755 | 0.196 | 0.014 |  |  |  |  | 0.76 | 0.365 | 0.108 | 0.012
| 12AX7の増幅率(μ) | 100 | 倍 | 12AX7の内部抵抗(rp) | 80 | kΩ |  |  |  | 60 | 0.5 | 0.93692 | 1.1414 |  | 0.952 | 0.324 | 0.04 |  |  |  |  | 0.905 | 0.476 | 0.169 | 0.027
[10 empty] | 70 | 0.5 | 0.89146 | 1.0747 |  | 1.163 | 0.475 | 0.085 | 0.005 |  |  |  | 1.056 | 0.598 | 0.244 | 0.054 | 0.005
[10 empty] | 80 | 0.5 | 0.84601 | 1.008 |  | 1.384 | 0.643 | 0.16 | 0.015 |  |  |  | 1.22 | 0.728 | 0.335 | 0.095 | 0.011
出力段 | 内部抵抗(rp) | 1.8 | kΩ | [6 empty] | 90 | 0.5 | 0.80055 | 0.94124 |  | 1.615 | 0.83 | 0.266 | 0.035 |  |  |  | 1.387 | 0.87 | 0.438 | 0.148 | 0.024
| グリッド抵抗 | 470 | kΩ | B1+電源電圧 | 271.1437 | V |  |  |  | 100 | 0.5 | 0.7551 | 0.87451 |  |  | 1.033 | 0.402 | 0.072 | 0.006 |  |  | 1.566 | 1.019 | 0.552 | 0.217 | 0.047 | 0.005
| 出力トランス直流抵抗 | 160 | Ω | 定電流特性 | 62.2802 | mA | プレート～アース間電圧 | 266.1613 | V | 110 | 0.5 | 0.70964 | 0.80778 |  |  | 1.248 | 0.556 | 0.135 | 0.014 |  |  |  | 1.177 | 0.677 | 0.301 | 0.084 | 0.011
| バイアス(ロードラインより) | 21 | V | 1管あたりプレート電流 | 31.1401 | mA | プレート電圧 | 245.1613 | V | 120 | 0.5 | 0.66419 | 0.74104 |  |  | 1.472 | 0.733 | 0.224 | 0.033 |  |  |  | 1.343 | 0.812 | 0.399 | 0.13 | 0.022
| 出力管最大プレート損失 | 7.5 | W | OPT電圧降下 | 4.9824 | V | プレート損失 | 7.6343 | W | 130 | 0.5 | 0.61874 | 0.67431 |  |  | 1.705 | 0.923 | 0.34 | 0.066 | 0.007 |  |  | 1.515 | 0.958 | 0.505 | 0.193 | 0.042 | 0.006
参考データ | 6L6族の内部抵抗(rp) | 1.8 | kΩ | [6 empty] | 140 | 0.5 | 0.57328 | 0.60758 |  |  |  | 1.137 | 0.48 | 0.118 | 0.015 |  |  |  | 1.115 | 0.63 | 0.273 | 0.073 | 0.011
| EL34の内部抵抗(rp) | 1.4 | kΩ | 出力トランス2次直流抵抗 | 0.4 | Ω | D.F（無帰還時) | 1.8519 |  | 150 | 0.5 | 0.52783 | 0.54085 |  |  |  | 1.344 | 0.646 | 0.195 | 0.031 |  |  |  | 1.276 | 0.762 | 0.364 | 0.117 | 0.021
| 6AH4GTの内部抵抗(rp) | 1.8 | kΩ | 出力インピーダンス | 4.32 | Ω | D.F（負帰還時) | 2.765 |  | 160 | 0.5 | 0.48237 | 0.47412 |  |  |  | 1.565 | 0.824 | 0.298 | 0.059 | 0.007 |  |  | 1.444 | 0.901 | 0.467 | 0.174 | 0.038
[10 empty] | 170 | 0.5 | 0.43692 | 0.40739 |  |  |  |  | 1.018 | 0.425 | 0.105 | 0.014 |  |  | 1.617 | 1.052 | 0.582 | 0.246 | 0.064
利得・出力 | 出力トランス1次インピーダンス | 8 | kΩ | 理想最大出力 | 3.8788 | W | 最大出力時初段入力 | 0.66017 | V | 180 | 0.5 | 0.39146 | 0.34066 |  |  |  |  | 1.23 | 0.574 | 0.173 | 0.029 |  |  |  | 1.21 | 0.71 | 0.33 | 0.102
| 出力トランス電力ロス | 0.9 | 倍 | 最大出力 | 3.4909 | W | 無帰還時総合利得 | 8.005 | 倍 | 190 | 0.5 | 0.34601 | 0.27393 |  |  |  |  | 1.447 | 0.742 | 0.261 | 0.055 |  |  |  | 1.372 | 0.844 | 0.426 | 0.152
| 出力トランス2次インピーダンス | 8 | Ω | 出力電圧 | 5.2847 | V | 負帰還時総合利得 | 6.0635 | 倍 | 200 | 0.5 | 0.30055 | 0.2072 |  |  |  |  | 1.675 | 0.927 | 0.376 | 0.094 |  |  |  | 1.543 | 0.987 | 0.536 | 0.217
| 負帰還抵抗(出力側) | 2.4 | kΩ |  |  |  | 負帰還量 | 1.3202 | 倍 | 210 | 0.5 | 0.2551 | 0.14046 | [5 empty] | 1.125 | 0.512 | 0.152 |  |  |  |  | 1.139 | 0.656 | 0.295
| 負帰還抵抗(入力側) | 100 | Ω |  |  |  | 負帰還量 | 2.4128 | dB | 220 | 0.5 | 0.20964 | 0.073733 | [5 empty] | 1.336 | 0.67 | 0.23 |  |  |  |  | 1.3 | 0.786 | 0.386
[10 empty] | 266.1217 | 0.5 | 0 | -0.23404
定電流回路 | ツェナ電圧 | 6.1 | V | エミッタ～アース間電圧 | 5.52 | V | エミッタ抵抗消費電力 | 0.33484 | W | 156.1217 |  |  |  | 0.5
| トランジスタVBE | 0.58 | V | トランジスタエミッタ電流(Ie) | 60.6593 | mA | [5 empty] | 220 | 149.8551
| エミッタ抵抗 | 91 | Ω | ツェナ電流(Iz) | 1.6209 | mA | トランジスタC-E間電圧(Vc-e) | 15.48 | V |  |  | 156.1217 | 156.1217
| 定電流ダイオード(CRD) | 2 | mA | トランジスタベース電流(Ib) | 0.37912 | mA | トランジスタコレクタ損失 | 0.93314 | W
| トランジスタhFE | 160 | 倍 | トランジスタコレクタ電流(Ic) | 60.2802 | mA | 定電流特性 | 62.2802 | mA | [5 empty] | 6AH4GT | [5 empty] | 6L6
[11 empty] | Ip | P損失 | AC-Load | 動作点 | 0V | -10V | -20V | -30V | -40V | -50V | 0V | -15V | -30V | -45V | -60V
電源トランス | 電源トランス2次電圧 | 250 | V | 概算内部抵抗 | 291.0556 | Ω | 整流出力電圧 | 313.0152 | V | 0 | 31.1401 |  | 92.4304 |  | 0 | [5 empty] | 0
| 電源トランス2次定格電流 | 180 | mA | [6 empty] | 20 | 31.1401 | 375 | 87.4304 |  | 8 | [5 empty] | 7
| ※電源トランスに表示されている定格値をヒントにして、経験値に近似するような「整流出力電圧」を求めています。 | [8 empty] | 40 | 31.1401 | 187.5 | 82.4304 |  | 20 | [5 empty] | 17.5
[10 empty] | 60 | 31.1401 | 125 | 77.4304 |  | 34 | 0 |  |  |  |  | 28
電源回路 | Rb0 | 27 | Ω | [6 empty] | 80 | 31.1401 | 93.75 | 72.4304 |  | 50 | 2 |  |  |  |  | 40
| Rb1(リプルフィルタの都合上82Ω以上) | 150 | Ω | Rb1電圧降下 | 19.0607 | V | Rb1後電圧 | 293.9544 | V | 100 | 31.1401 | 75 | 67.4304 |  | 68 | 7 |  |  |  |  | 52 | 2.5
| Rb2(リプルフィルタの都合上82Ω以上) | 150 | Ω | Rb1消費電力 | 2.4221 | W | Rb2後電圧 | 274.8937 | V | 120 | 31.1401 | 62.5 | 62.4304 |  | 87 | 14 |  |  |  |  | 66 | 5.5
| 順方向電圧 | 0.75 | V | Rb2電圧降下 | 19.0607 | V | B1+電圧 | 271.1437 | V | 140 | 31.1401 | 53.5714 | 57.4304 |  | 107 | 24.7 | 1 |  |  |  | 80.5 | 10
| マイナス電源用SiDi数 | 5 | 個 | Rb2消費電力 | 2.4221 | W | B2+電圧 | 266.1217 | V | 160 | 31.1401 | 46.875 | 52.4304 |  |  | 37 | 3.2 |  |  |  | 95 | 17
| Rb3 | 2 | kΩ | Rb3電圧降下 | 5.022 | V | マイナス電源 | -3.75 | V | 180 | 31.1401 | 41.6667 | 47.4304 |  |  | 54 | 6.8 |  |  |  |  | 25.5
| B2+ブリーダ電流 | 0.511 | mA | B2+ブリーダ抵抗 | 520.7861 | kΩ | 出力段全消費電流 | 124.5604 | mA | 200 | 31.1401 | 37.5 | 42.4304 |  |  | 71 | 13.2 | 0.8 |  |  |  | 37 | 1
|  |  |  | B2+ブリーダ抵抗消費電力 | 0.13599 | W | 初段全消費電流 | 2 | mA | 220 | 31.1401 | 34.0909 | 37.4304 |  |  |  | 22 | 2.8 |  |  |  | 49 | 5
電灯線 | AC100V | 100 | V |  |  |  | 全消費電流 | 127.0714 | mA | 240 | 31.1401 | 31.25 | 32.4304 |  |  |  | 32.3 | 6.2 |  |  |  | 62 | 9
[10 empty] | 260 | 31.1401 | 28.8462 | 27.4304 |  |  |  | 44 | 10.7 | 0.8 |  |  | 77 | 15
[10 empty] | 280 | 31.1401 | 26.7857 | 22.4304 |  |  |  | 55.5 | 16 | 2.4 |  |  |  | 22.5
[10 empty] | 300 | 31.1401 | 25 | 17.4304 |  |  |  |  | 22 | 4.9 |  |  |  | 30 | 2
[10 empty] | 320 | 31.1401 | 23.4375 | 12.4304 |  |  |  |  | 29.5 | 8.4 | 0.7 |  |  | 40 | 6
[10 empty] | 340 | 31.1401 | 22.0588 | 7.4304 |  |  |  |  | 37.5 | 13.5 | 2.1 |  |  | 51 | 11
[10 empty] | 360 | 31.1401 | 20.8333 | 2.4304 | [5 empty] | 18.7 | 4.2 |  |  |  | 17
[10 empty] | 380 | 31.1401 | 19.7368 | -2.5696 | [5 empty] | 24.4 | 6.8 |  |  |  | 22.5
[10 empty] | 400 | 31.1401 | 18.75 | -7.5696 | [6 empty] | 10.1 |  |  |  | 29 | 2
[10 empty] | 420 |  | 17.8571 | [12 empty] | 5
[10 empty] | 440 |  | 17.0455 | [12 empty] | 8.5
[10 empty] | 245.1613 |  |  |  | 31.1401
4
245.1613
黒：6SL7GT
赤：6SC7
黒：6AH4GT(10Vstep)
赤：6L6族(15Vstep)